## BOM Template
Designator | MPN | Qty | value | Link
C1 | 885012207111 | 1 | 150pF
C2, C5, C10 | CL21B105KOFNNNG | 3 | 1uF
C3, C15 | C1005X7R1H102K050BA | 2 | 1nF
C4 | EMK325BJ106KN-T | 1 | 10uF
C6, C7, C8, C9, C11, C12, C13, C14, C16, C17, C18, C19, C20, C21 | C2012X7T2E104K125AA | 14 | 0.1uF
C22 | C0805C361J1GAC7800 | 1 | 360pF
D1, D2 | 1N4148W | 2 | BAS16 | https://www.vishay.com/docs/85748/1n4148w.pdf
D3, D4, D5, D6, D7, D8, D9 | C2012X7T2E104K125AA | 7 | BAV23
FB1, FB2 | BKP2125HS221-T | 2 | BKP2125HS221-T
FI | PRG21BC0R2MM1RA | 1
H1 | ~ | 1 | Cathode
H2 | ~ | 1 | Anode
J1, J2 | ~ | 2 | Conn_01x03_Male
JP1 | ~ | 1 | 7317
L1 | NRS6020T2R2NMGJ | 1 | NRS6020T2R2NMGJ
Q1 | FQT7N10LTF | 1 | FQT7N10
Q2 | BC846A-7-F | 1 | BC846A
Q3 | MMDT3906-7-F | 1 | MMDT3906
R1, R2 | RC1206FR-0710ML | 2 | 10M
R3, R4 | RMCF0805FT100K | 2 | 100K
R5, R12 | CRG0805F100R | 2 | 100
R6 | RK73H2ATTD1213F | 1 | 121k
R7, R8, R9, R10 | RMCF0805FT22M0 | 4 | 22M
R11 | CRGCQ0805F33K | 1 | 33k
R13, R19 | RMCF0805FT100K | 2 | 100k
R14 | CRCW08051M50FKEA | 1 | 1M5
R15 | RC0805FR-07392KL | 1 | 392k
R16 | RT0805FRE071ML | 1 | 1M
R17 | RMCF0805FT499K | 1 | 499k
R18 | RT0805FRE071KL | 1 | 1k
R20 | RT0805FRE07560KL | 1 | 560K
R21 | RC0805FR-0747KL | 1 | 47k
R22 | ERJ-6ENF2002V | 1 | 20k
R23 | RC0805FR-073M16L | 1 | 3.16M
U1 | MAX6008AEUR-T | 1 | MAX6008AEUR+T
U2 | CD74HC14M96 | 1 | 74HC14
U3 | TLV2375 | 1 | MAX4162 | https://www.ti.com/lit/ds/symlink/tlv2375.pdf
U4 | HEF4538BT | 1 | CD14538BM | https://assets.nexperia.com/documents/data-sheet/HEF4538B.pdf